## CN
整车企业 | 品牌 | 车型 | 整车类型 | 动力源类型 | 新能源类型 | 排量 | 进气方式 | 气缸布置形式 | 最大功率(kW) | 最大扭矩(N·m) | 环保标准 | 发动机型号 | 发动机供应企业 | 电动机总功率(kW) | 电动机总扭矩(N·m) | 电动机型号 | 电动机供应商 | 前进档位数 | 变速箱类型 | 驱动方式 | 变速箱型号 | 变速箱供应商 | 2018-1 产量 | 2018-1 销量
宝沃汽车 | 宝沃 | 宝沃BX5 | SUV-A级 | 汽油 | N/A | 1.4T | 涡轮增压 | L4 | 110 | 250 | 欧V | BWE414A | 北京宝沃汽车有限公司 | N/A | N/A | N/A | N/A | 6 | AT | 前置前驱 | AT6-3/TF71SC | 爱达（天津）汽车零部件有限公司 | 2248 | 2248
宝沃汽车 | 宝沃 | 宝沃BX5 | SUV-A级 | 汽油 | N/A | 1.8T | 涡轮增压 | L4 | 140 | 280 | 欧V | BWE418A | 北京宝沃汽车有限公司 | N/A | N/A | N/A | N/A | 6 | AT | 前置前驱 | AT6-3/TF71SC | 爱达（天津）汽车零部件有限公司 | 112 | 112
宝沃汽车 | 宝沃 | 宝沃BX5 | SUV-A级 | 汽油 | N/A | 1.8T | 涡轮增压 | L4 | 140 | 280 | 欧V | BWE418A | 北京宝沃汽车有限公司 | N/A | N/A | N/A | N/A | 6 | AT | 前置四驱 | AT6-3/TF71SC | 爱达（天津）汽车零部件有限公司 | 29 | 29
宝沃汽车 | 宝沃 | 宝沃BX7 | SUV-B级 | 汽油 | N/A | 2.0T | 涡轮增压 | L4 | 165 | 300 | 欧V | BWE420B | 北京宝沃汽车有限公司 | N/A | N/A | N/A | N/A | 6 | AT | 前置前驱 | AT6-3/TF71SC | 爱达（天津）汽车零部件有限公司 | 386 | 386
宝沃汽车 | 宝沃 | 宝沃BX7 | SUV-B级 | 汽油 | N/A | 2.0T | 涡轮增压 | L4 | 165 | 300 | 欧V | BWE420B | 北京宝沃汽车有限公司 | N/A | N/A | N/A | N/A | 6 | AT | 前置四驱 | AT6-3/TF71SC | 爱达（天津）汽车零部件有限公司 | 442 | 442

## En
OEM | Brand | Nameplate | Vehicle Type | Fule Type | NEV Type | Engine Volume | Compressor Type | Cylinder Arrangement | Maximum Power (kW) | Maximum Torque(N·m) | Emission Standard | Engine Model | Engine Supplier | Motor Power(kW) | Motor Torque(N·m) | Motor Model | Motor Supplier | Forward Gears | Transmission Type | Automobile Layout | Transmission Model | Transmission Supplier | 2018-1 Production | 2018-1 Sales
Borgward | Borgward | Borgward BX5 | SUV-A | Gasoline | N/A | 1.4T | Turbocharger | L4 | 110 | 250 | Euro V | BWE414A | Beijing Borgward Automobile Co., Ltd. | N/A | N/A | N/A | N/A | 6 | AT | FF | AT6-3/TF71SC | AW (Tianjin) Auto Parts Co., Ltd. | 2248 | 2248
Borgward | Borgward | Borgward BX5 | SUV-A | Gasoline | N/A | 1.8T | Turbocharger | L4 | 140 | 280 | Euro V | BWE418A | Beijing Borgward Automobile Co., Ltd. | N/A | N/A | N/A | N/A | 6 | AT | FF | AT6-3/TF71SC | AW (Tianjin) Auto Parts Co., Ltd. | 112 | 112
Borgward | Borgward | Borgward BX5 | SUV-A | Gasoline | N/A | 1.8T | Turbocharger | L4 | 140 | 280 | Euro V | BWE418A | Beijing Borgward Automobile Co., Ltd. | N/A | N/A | N/A | N/A | 6 | AT | F4 | AT6-3/TF71SC | AW (Tianjin) Auto Parts Co., Ltd. | 29 | 29
Borgward | Borgward | Borgward BX7 | SUV-B | Gasoline | N/A | 2.0T | Turbocharger | L4 | 165 | 300 | Euro V | BWE420B | Beijing Borgward Automobile Co., Ltd. | N/A | N/A | N/A | N/A | 6 | AT | FF | AT6-3/TF71SC | AW (Tianjin) Auto Parts Co., Ltd. | 386 | 386
Borgward | Borgward | Borgward BX7 | SUV-B | Gasoline | N/A | 2.0T | Turbocharger | L4 | 165 | 300 | Euro V | BWE420B | Beijing Borgward Automobile Co., Ltd. | N/A | N/A | N/A | N/A | 6 | AT | F4 | AT6-3/TF71SC | AW (Tianjin) Auto Parts Co., Ltd. | 442 | 442